## LOTE 1
CONSTRUCCIÓN NUEVOS PIEZÓMETROS
Código | Nat | Ud | Resumen | Medición (nº de unidades) (1) | Importe Unitario Ofertado (€) (IVA Excluido) (2) | Importe Total Ofertado (€)(IVA Excluido)(3)
C01 | Capítulo |  | EMPLAZAMIENTO | 1 | 0 | 0
C01_1 | Otros | Ud. | Acondicionamiento y restauración del área de trabajo. | 3 |  | 0
C01_2 | Partida | Ud. | Transporte desde el centro de trabajo hasta área de trabajo y regreso. | 2 |  | 0
Transporte de los equipos, materiales y maquinaria de perforación necesarios para la ejecución de los trabajos contemplados en este presupuesto desde la base del centro de trabajo hasta la Comunidad de Madrid y vuelta del equipo a la base del centro de trabajo.
C01_3 | Partida | Ud. | Transporte y emplazamiento del equipo de perforación. | 2 |  | 0
Incluyendo desplazamiento entre puntos de perforación, instalación de tanques en superficie y sistema desarenador para circulación del lodo.
C01_4 | Partida | Ud. | Retirada del equipo de perforación de cada emplazamiento. | 2 |  | 0
Incluyendo recogida de tanques en superficie y sistema desarenador para circulación del lodo.
|  |  | C01 | 1 | 0 | 0
C02 | Capítulo |  | PERFORACION | 1 | 0 | 0
C02_1 | Partida | m.l. | Perforación mediante circulación inversa a diámetro 450 mm | 117.5 |  | 0
Con tricono de 17 1/2 pulgadas, 450 mm y sistema de circulación del lodo mediante tanques en superficie y desarenador
C02_2 | Partida | m.l. | Perforación mediante circulación inversa a diámetro 300 mm | 840 |  | 0
Con tricono de 12 pulgadas, 300 mm y sistema de circulación del lodo mediante tanques en superficie y desarenador
|  |  | C02 | 1 | 0 | 0
C03 | Capítulo |  | TESTIFICACIÓN GEOFÍSICA Y REGISTRO DE VÍDEO | 1 | 0 | 0
C03_1 | Partida | m.l. | Registro de gamma natural, potencial espontáneo y resistividad | 840 |  | 0
Incluido transporte de equipo para registro, interpretación, entrega de datos en formato excel e informe final.
C03_2 | Partida | m.l. | Registro continuo de verticalidad y alineación | 840 |  | 0
Incluido transporte de equipo para registro, interpretación, entrega de datos en formato excel e informe final.
C03_3 | Partida | m.l. | Registro de conductividad y temperatura | 840 |  | 0
Incluido transporte de equipo para registro, interpretación, entrega de datos en formato excel e informe final.
C03_4 | Partida | Ud. | Registro de vídeo | 3 |  | 0
Incluido desplazamiento a puntos de registro, interpretación, copia de video e informe final.
|  |  | C03 | 1 | 0 | 0
C04 | Capítulo |  | ENTUBACIÓN | 1 | 0 | 0
C04_1 | Material | m.l. | Tubería ciega de acero al carbono S235JR DN350 | 105 |  | 0
Suministrada a pie de obra en tubos de 6 m. De espesor 4 mm y extremos biselados
C04_2 | Material | m.l. | Tubería ciega de acero inoxidable AISI 304L DN150 | 882 |  | 0
Suministrada a pie de obra en tubos de 6 m. De espesor 4 mm y Ø ext. 168,3 mm.Ø int. 160,3 mm y extremos biselados
C04_3 | Material | m.l. | Tubería filtrante de puentecillo en acero AISI 304L DN150 | 18 |  | 0
Suministrada a pie de obra en tubos de 6 m. Espesor 4 mm, material no pasivado con soldaduras cepilladas. Ø ext. 168,3 mm.Ø int. 160,3 mm, Filtro de 1 mm y extremos biselados
C04_4 | Mano de obra | Ud. | Colocación de tubería en interior de sondeo | 3 |  | 0
Incluyendo manejo de tubería en obra, soldadura y control de calidad por líquido penetrantes en al menos 5 puntos por sondeo.
|  |  | C04 | 1 | 0 | 0
C05 | Capítulo |  | ENGRAVILLADO Y CEMENTACIÓN | 1 | 0 | 0
C05_1 | Partida | Tm | Empaque con grava silícea de 3-5 mm según especificaciones PPTP | 5 |  | 0
Incluyendo suministro en obra en Big Bag de 1.5 tn y colocación en interior de sondeo.
C05_2 | Partida | Tm | Empaque con grava silícea de 10 mm según especificaciones PPTP | 50 |  | 0
Incluyendo suministro en obra en Big Bag de 1.5 tn y colocación en interior de sondeo.
C05_3 | Partida | kg | "Compactonit" colocado en el interior del sondeo | 5500 |  | 0
Pellets de bentonita de alta expansividad de acuerdo a especificaciones del PPTP, incluyendo suministro en obra en sacos de 25kg
C05_4 | Partida | m³ | Cementación del espacio anular CEM II/B-P 42,5 | 5 |  | 0
Incluyendo suministro en obra, mediante cemento conforme a especificaciones del PPTP
|  |  | C05 | 1 | 0 | 0
C06 | Capítulo |  | DESARROLLO Y LIMPIEZA | 1 | 0 | 0
C06_1 | Partida | Ud. | Desarrollo y limpieza de lodos con aire comprimido | 3 |  | 0
Con la propia máquina de perforación.
C06_3 | Partida | Ud. | Desplazamiento de equipo de aforo para limpieza de sondeos | 1 |  | 0
Desde base de centro de trabajo hasta la Comunidad de Madrid y retirada hasta su base
C06_4 | Partida | Ud. | Montaje y desmontaje de equipo de bombeo para limpieza de sondeo | 3 |  | 0
Para realización de la limpieza, incluyendo transporte de equipos y desplazamiento entre puntos de limpieza.
C06_5 | Partida | Ud. | Limpieza de sondeo de 300 m de profundidad con bomba de Q 1l/s | 3 |  | 0
Incluyendo presencia del personal necesario para el control de la limpieza del sondeo y realización de informe.
|  |  | C06 | 1 | 0 | 0
C07 | Capítulo |  | EQUIPAMIENTO | 1 | 0 | 0
C07_1 | Material | Ud. | Arqueta antivandálica metálica | 3 |  | 0
Para cierre cabeza de sondeo, de dimensiones 0.5mx0.5mx0.5m, perforada en fondo para drenaje de pluviales, incluyendo sistema de cierre y dos perforaciones preparadas para entrada de cables con prensaestopa, polea para sujección de cable de conexión del sensor piezoresistivo y chapa identificativa.
C07_2 | Material | Ud. | Sensor de nivel piezométrico con medida de temperatura del agua | 3 |  | 0
Sensor de nivel piezométrico rango 20Bar/200mH20 dotado de una salida de 4-20 mA proporcional al nivel con sensor PT100 4 hilos para medida de temperatura del agua del sondeo y contrapesos adicionales adaptables al sensor
C07_4 | Material | Ud. | Conector aéreo estanco de 7 pines | 3 |  | 0
Conector para cable de 7 hilos de material plástico compuesto por macho y hembra, 14 pines por par de conector, 7 macho y 7 hembra, junta de estanqueidad, tapones. Todo el conjunto debe ser de estanqueidad IP68. Instalado y funcionando (tipo amphenol)
C07_3 | Material | m.l. | Cable de conexión del sensor piezométrico. | 500 |  | 0
|  |  | C7 | 1 | 0 | 0
C08 | Capítulo |  | ACONDICIONAMIENTO FINAL | 1 | 0 | 0
C08_1 | Partida | Ud. | Ejecución de zona de acceso para mantenimiento | 3 |  | 0
Con piedra para encachado, incluyendo apisonado y compactado del firme.
C08_2 | Partida | m² | Losa hidráulica de cualquier color, prefabricada e=5 cm s/horm. | 12 |  | 0
Suministro y colocación de losa de color gris de hormigón, prefabricada de 5 cm de espesor mínimo, sentada sobre hormigón, incluso mortero de asiento y relleno de juntas.
C08_3 | Partida | m.l. | Bordillo prefabricado de hormigón, recto o curvo, de 10x20 cm. | 28 |  | 0
Suministro y colocación de bordillo prefabricado de hormigón, recto o curvo, de 10x20 cm, incluso mortero de asiento y rejuntado, excavación y hormigón de solera HM-20 y refuerzo.
C08_4 | Partida | m² | Desbroce y limpieza medios manuales | 100 |  | 0
C08_5 | Partida | m³ | Excavación a cielo abierto, med. mecán. terreno medio | 20 |  | 0
Excavación a cielo abierto, por medios mecánicos, en terreno medio (suelo con golpeo en el ensayo SPT entre 10 y 30 golpes / 30 cm), medido sobre perfil.
C08_6 | Partida | m³ | HM 20/B/20/I para asiento tuberías | 15 |  | 0
Hormigón en masa HM 20//B/20 fabricado con cemento CEM II/A-P 32,5, para asiento de tubería, colocado a cualquier profundidad con espesor mínimo de 15 cm, logrando un ángulo de la cama de apoyo entre 90º a 180º, incluso compactación, curado y acabado.
C08_7 | Partida | m.l. | Canaliz. subterránea terreno | 150 |  | 0
Canalización subterránea en terreno, para cables de baja tensión y comunicaciones bajo tubo, comprendiendo zanja de 0,60x0,60 m y dos tubos de PVC de 160 mm de diámetro, incluyendo excavación y relleno de zanja, cables de acero pasa-guía, cinta de señalización de canalización eléctrica y corchetes.
C08_8 | Partida | Ud. | Arqueta de registro de polipropileno, 30 x 30 x 30 cm | 3 |  | 0
Con fondo precortado, tapa de PVC y cierre hermético
C08_9 | Partida | Ud. | Desmantelamiento y clausura sondeo | 1 |  | 0
Incluyendo retirada de cables y sensor piezoresistivo, desmantelamiento arqueta antivandálica, relleno con material inerte y hormigonado.
|  |  | C08 | 1 | 0 | 0
C09 | Capítulo |  | MEDIDAS CONTAMINACIÓN ACÚSTICA | 1 | 0 | 0
C09_1 | Material | m² | Barrera acústica móvil recuperable sobre valla | 25 |  | 0
Barrera acústica ligera, resistente al agua IPX6 y resistente al fuego de acuerdo a la norma ASTM E84, con material de absorción acústico de hasta 40 dB para 4000Hz de frecuencia
C09_2 | Material | m.l. | Valla trasladable | 12 |  | 0
Valla trasladable de 3,50x3,00 m, formada por panel de malla electrosoldada de 200x100 mm de paso de malla y postes verticales y horizontales de 40 mm de diámetro, acabado galvanizado, colocados sobre bases prefabricadas de hormigón, para delimitación del compresor y colocación de paneles de absorción del ruido.
0
C09_3 | Partida | Ud. | Montaje sistema de protección acústica móvil | 3 |  | 0
Incluyendo montaje y desmontaje de la valla trasladable, pies de hormigón y barrera acústica móvil recuperable
C09_4 | Mano de obra | h | Horas de parada perforación horario nocturno 22 h-7 h | 24 |  | 0
En cumplimiento con el ART. 42 de la OM Protección contra la Contaminación Acústica y Térmica Artículo 42.-Obras y trabajos en el medio ambiente exterior y edificaciones.
C09_5 | Mano de obra | h | Horas de parada perforación sin circulación de lodo. | 25 |  | 0
C09_6 | Partida | Ud. | Ensayo de medida de nivel de ruido | 1 |  | 0
Mediante calibradores y sonómetros calibrados. Incluyendo, al menos, 3 mediciones en diferentes tramos horarios, diurno y nocturno, desplazamiento a lugar de medición y emisión de informe con resultados obtenidos.
CO9_7 | Partida | P.A. | Partida alzada para actuaciones imprevistas | 1 |  | 0
Partida alzada a justificar para actuaciones imprevistas, según apartado 10.12 del Anexo I del PCAP
|  |  | C09 | 1 | 0 | 0
C10 | Capítulo |  | GESTIÓN DE RESIDUOS | 1 | 0 | 0
GESRCD0I | Partida | m³ | Gestión RCD tipo I | 225 |  | 0
Tierras y pétreos de la excavación
GESRCD0II | Partida | m³ | Gestión RCD tipo II | 21 |  | 0
RCDs Naturaleza Pétrea, no pétrea y pontencialmente peligrosos
ALQ | Otros | Ud. | Alquiler contendedores y otros | 30.5 |  | 0
|  |  | C10 | 1 | 0 | 0
MANTENIMIENTO RED PIEZOMÉTRICA
Código | Nat | Ud | Resumen | CanPres | PrPres | ImpPres
C11 | Capítulo |  | MANTENIMIENTO Y CONSERVACIÓN ESTACIÓN PIEZOMÉTRICA | 1 | 0 | 0
C11_1 | Partida | Ud. | Pintura interior y exterior de arqueta de 0,5 x 0,5 x 0,5 m. | 130 |  | 0
C11_2 | Partida | Ud. | Engrase de pernios y soldadura si es necesario en tapa de arqueta. | 260 |  | 0
C11_3 | Partida | m2 | Desbroce de vegetación del pavimento de la estación piezométrica. | 153 |  | 0
C11_4 | Partida | Ud. | Suministro y colocación de losa de color gris de hormigón, prefabricada de 5 cm de espesor mínimo, sentada sobre hormigón HM-20/P/20/I, incluso mortero de asiento y relleno de juntas. | 40 |  | 0
C11_5 | Partida | Ud. | Suministro y colocación de bordillo prefabricado de hormigón, recto o curvo, de 10x20 cm, incluso mortero de asiento y rejuntado, excavación y hormigón de solera HM-20 y refuerzo. | 26 |  | 0
C11_6 | Partida | m.l. | Reparación o reposición de cerramiento metálico de 2 m de altura y alambre galvanizado, incluso postes, totalmente terminado. | 30 |  | 0
C11_7 | Partida | Ud. | Pintura y mantenimiento de cerrajero de puerta metálica de cerramiento de 3 m de anchura y 2 m de altura con pintura antioxidante, totalmente terminada . | 6 |  | 0
C11_8 | Partida | Ud. | Reposición de puerta metálica de cerramiento de 3 m de anchura y 2 m de altura, galvanizado en caliente Z-275 por inmersión, i/herrajes de colgar y seguridad, pasador de pie, elaborada en taller, ajuste y montaje en obra, totalmente terminada. | 4 |  | 0
C11_9 | Partida | m2 | Reposición y pintura de enlucidos en vallado perimetral de la estación piezométrica. | 100 |  | 0
C11_10 | Partida | m3 | Excavación a cielo abierto, por medios mecánicos, en terreno blando (suelo con golpeo en el ensayo SPT menor o igual que 10 golpes/30 cm), medido sobre perfil, con transporte a vertedero o préstamos y cánon de vertido, i/p.p. de medidas de seguridad. | 125 |  | 0
C11_12 | Partida | m3 | Excavación en zanja, por medios mecánicos, en terreno blando (suelo con golpeo en el ensayo SPT menor o igual que 10 golpes/30 cm), medido sobre perfil, con transporte a vertedero o préstamos y cánon de vertido, i/p.p. de medidas de seguridad. | 50 |  | 0
C11_13 | Partida | m3 | Excavación en pozo, por medios mecánicos, en terreno medio (suelo con golpeo en el SPT entre 10 y 30 golpes/30 cm), medido sobre perfil, con transporte a vertedero o préstamos y cánon de vertido, i/p.p. de medidas de seguridad. | 30 |  | 0
C11_14 | Partida | Ud. | Jornada de pala cargadora sobre neumáticos, incluso mquinista, de 80 a 100 CV. (capacidad de cuchara 1,000 , 1,250 litos). | 2 |  | 0
C11_15 | Partida | m3 | Suministro y puesta en obra de hormigón de limpieza HL-150/B/12 o HL-150/B/20, elaborado en central y vertido desde camión o bomba, para formación de capa de hormigón de limpieza y nivelado de fondos de cimentación, colocado a cualquier profundidad. Según EHE vigente. | 10 |  | 0
C11_16 | Partida | m3 | Suministro y puesta en obra de hormigón para armar HA-25/F/20/IIa elaborado en central y vertido desde camión elementos horizontales de estructura (cimentaciones, soleras, vigas, etc.), incluso compactación, vibrado, curado y acabado. según EHE vigente. | 20 |  | 0
C11_17 | Partida | Kg | Suministro y colocación de acero para armaduras en barras corrugadas B 500 S, incluso cortado, doblado, recortes y colocación, según peso teórico. | 370 |  | 0
C11_18 | Partida | m² | Suministro y colocación de plancha de acero salvazanajas para paso de peatones de 8 mm de espesor con orificio o elemento de sujección para su correcta manipulación. Incluso instalación y retirada. Amortizable en 10 usos. | 25 |  | 0
C11_19 | Partida | m | Suministro e instalación de tubería de UPVC para saneamiento, de diámetro exterior 315 mm y PN 4 atm, conforme a norma UNE-EN 1452-2 y/o según normativa vigente, incluso parte proporcional de junta elástica y pruebas. Para paso de camino temporal, recubierta con material de la propia excavación. | 30 |  | 0
C11_20 | Partida | Ud. | Arqueta metálica antivandálica para cierre cabeza de sondeo, de dimensiones 0,5 m * 0,5 m * 0,5 m, perforada en fondo para drenaje de pluviales, incluyendo sistema de cierre y dos perforaciones preparadas para entrada de cables con prensaestopa, polea para sujección de cable de conexión del sensor piezoresistivo y chapa identificativa. | 1 |  | 0
C11_21 | Partida | m³ | Encachado con grava de cantera de piedra caliza, Ø 40/70 extendida y compaactada con medios mecánicos, medido sobre perfil. | 30 |  | 0
|  |  | C11 | 1 | 0 | 0
C12 | Capítulo |  | LIMPIEZA, DESARROLLO Y MUESTREO RED PIEZOMÉTRICA | 1 | 0 | 0
C12_1 | Partida | Ud. | Emplazamiento en primera estación piezométrica | 1 |  | 0
C12_2 | Partida | Ud. | Desplazamiento entre estaciones |  |  | 0
|  |  | Desplazamiento entre estaciones piezométricas a menos de 4 km. | 10 |  | 0
|  |  | Desplazamiento entre estaciones piezométricas a más de 4 km. | 13 |  | 0
C12_3 | Partida | Ud. | Retirada desde la última estación piezométrica. | 1 |  | 0
C12_4 | Partida | Ud. | Limpieza, desarrollo y muestreo mediante bomba sumergible o mediante bombeo con aire comprimido, y tubería, que no altere la calidad del agua en piezómetro de 50 m de profundidad, incluyendo transporte a obra de la maquinaria, cuatro horas de limpieza y toma de muestra en recipiente adecuado, determinaciones en campo, estabilización de la muestra y envío a laboratorio. | 13 |  | 0
C12_5 | Partida | Ud. | Limpieza, desarrollo y muestreo mediante bomba sumergible o mediante bombeo con aire comprimido, y tubería, que no altere la calidad del agua en piezómetro de 150 m de profundidad, incluyendo transporte a obra de la maquinaria, seis horas de limpieza y toma de muestra en recipiente adecuado, determinaciones en campo, estabilización de la muestra y envío a laboratorio. | 14 |  | 0
C12_6 | Partida | Ud. | Limpieza, desarrollo y muestreo mediante bomba sumergible o mediante bombeo con aire comprimido, y tubería, que no altere la calidad del agua en piezómetro de 300 m de profundidad, incluyendo transporte a obra de la maquinaria, ocho horas de limpieza y toma de muestra en recipiente adecuado, determinaciones en campo, estabilización de la muestra y envío a laboratorio. | 38 |  | 0
C12_7 | Partida | Ud. | Análisis químico de muestra de agua en laboratorio, según condiciones del apartado 2.2.3. del PPTP. | 65 |  | 0
C12_8 | Partida | Ud. | Cuba de 5.000 l de agua potable para limpieza de piezómetro. | 10 |  | 0
C12_9 | Partida | Ud. | Desarrollo y limpieza de sondeo mediante aire comprimido | 0.5 |  | 0
Desarrollo de sondeo de 450 mm de diámetro mediante cepillado con air lift acoplado, incluyendo presencia del personal necesario para el control de la limpieza del sondeo y realización de informe.
C12_10 | Partida | Ud. | Aforo de sondeo con grupo de bombeo de hasta 80 l/s a una altura manomémtrica de 300 m.c.a. | 0.5 |  | 0
Prueba de bombeo en sondeo de 450 mm de diámetro con grupo de bombeo de hasta 80 l/s a una altura manométrica de 300 m.c.a., incluyendo presencia del personal necesario para el control de la prueba, registro de datos de piezometría y caudal y realización de informe.
|  |  | C12 | 1 | 0 | 0
C13 | Capítulo |  | REGISTRO DE VIDEO Y CONTROL DE PROTECCIÓN CATÓDICA | 1 | 0 | 0
C13_1 | Partida | Ud. | Control de potenciales en tubería de piezómetro de acero al carbono frente al electrodo de referencia de cobre según condiciones del apartado 2.3.1. del PPTP. | 18 |  | 0
C13_2 | Partida | Ud. | Registro de Video según condiciones del apartado 2.3.3. del PPTP. | 15 |  | 0
|  |  | C13 | 1 | 0 | 0
C14 | Capítulo |  | VERIFICACIÓN SEÑALES DE NIVEL PIEZOMÉTRICO | 1 | 0 | 0
C14_1 | Partida | Ud. | Medida de nivel piezométrico en piezómetro aislado con sonda de nivel de 300 m de longitud y contraste con dato en aplicación NOVATA de Canal de Isabel II. | 10 |  | 0
C14_2 | Partida | Ud. | Medida de nivel piezométrico en piezómetro en nido de piezómetros con sonda de nivel de 300 m de longitud y contraste con dato en aplicación NOVATA de Canal de Isabel II. | 50 |  | 0
|  |  | C14 | 1 | 0 | 0
C15 | Capítulo |  | SENSORES PIEZORRESISTIVOS | 1 | 0 | 0
C15_1 | Material | Ud. | Sensor de nivel piezométrico rango 20Bar/50mH20 dotado de una salida de 4-20 mA proporcional al nivel con sensor PT100 4 hilos para medida de temperatura del agua del sondeo y contrapesos adicionales adaptables al sensor, con cable de 50 m de longitud. | 2 |  | 0
C15_2 | Material | Ud. | Sensor de nivel piezométrico rango 20Bar/150mH20 dotado de una salida de 4-20 mA proporcional al nivel con sensor PT100 4 hilos para medida de temperatura del agua del sondeo y contrapesos adicionales adaptables al sensor, con cable de 150 m de longitud. | 2 |  | 0
C15_3 | Material | Ud. | Sensor de nivel piezométrico rango 20Bar/200mH20 dotado de una salida de 4-20 mA proporcional al nivel con sensor PT100 4 hilos para medida de temperatura del agua del sondeo y contrapesos adicionales adaptables al sensor, con cable de 250 m de longitud. | 2 |  | 0
|  |  | C15 | 1 | 0 | 0
C16 | Capítulo |  | SEGURIDAD Y SALUD (4) | 1 | 14526 | 14526
C16_01 | Otros | P.A. | Partida alzada correspondiente a Seguridad y Salud
|  |  | Partida alzada correspondiente a Seguridad y Salud perforación de sondeos |  |  | 9047
|  |  | Partida alzada correspondiente a Seguridad y Salud mantenimiento de piezómetros |  |  | 5479
|  |  | C16 | 1 | 14526 | 14526
[5 empty] | TOTAL CONSTRUCCIÓN PIEZÓMETROS | 0
[5 empty] | TOTAL MANTENIMIENTO RED CONTROL | 0
[5 empty] | SEGURIDAD Y SALUD | 14526
TOTAL PRESUPUESTO EJECUCIÓN POR CONTRATA
21 % I.V.A.
PRESUPUESTO TOTAL DE LICITACIÓN
(1) Las unidades reflejadas en la tabla anterior se corresponden con un escenario hipotético de valoración para la duración inicial del contrato de DOS AÑOS excluida la eventual prórroga de un año más un año. En caso de que el licitador modifique la cantidad reflejada en la tabla anterior, su oferta no será tenida en consideración en el presente procedimiento de licitación. (2) El “IMPORTE UNITARIO OFERTADO (IVA excluido)” para todos los productos contemplarán todos los costes asociados al mismo. (3) El “IMPORTE TOTAL OFERTADO (IVA excluido)” para cada tipo de producto será igual a la resultante de multiplicar el “IMPORTE UNITARIO OFERTADO (IVA excluido)” por las “Unidades” (medición) del producto correspondiente. El “IMPORTE TOTAL OFERTADO (IVA excluido)” de la oferta se corresponderá con el precio propuesto por el licitador para un escenario hipotético de valoración (en cuanto a las actuaciones concretas objeto de contratación) para la duración inicial del contrato de DOS años excluida la eventual prórroga de un año más un año. No obstante lo anterior, los precios unitarios propuestos por el adjudicatario serán vinculantes para éste, siendo el precio del Contrato, el Alcance Máximo del mismo en los términos referidos en el apartado 3.4 del Anexo I al Pliego de Cláusulas Administrativas Particulares. Las ofertas económicas que superen el IMPORTE MÁXIMO DE LICITACIÓN IVA excluido establecido en el apartado 3.3 del Anexo I al Pliego de Cláusulas Administrativas Particulares del lote 1 para la duración inicial del contrato de dos años, excluida las eventuales prórrogas no serán tomadas en consideración en el presente procedimiento de licitación. Todas las cifras que se hagan constar en la proposición económica y todas las cifras que, en su caso, deban relacionarse en los cuadros de precios unitarios deberán tener como máximo 2 decimales. En este sentido, los resultados de operaciones de precios unitarios por número de unidades, así como operaciones de suma de partidas siempre se realizarán truncando al segundo decimal, es decir sin redondeos en base al tercer decimal. En caso de que un licitador oferte algún importe con más de 2 decimales, se ignorarán los decimales restantes sin redondeos en base al tercer decimal. Canal de Isabel II, S.A pone a disposición de los licitadores la hoja de cálculo que será publicada en el Portal de Contratación Pública de la Comunidad de Madrid (www.madrid.org), únicamente a efectos de ayudar en la preparación y presentación de la oferta. Los licitadores deberán adjuntar el Anexo II del presente pliego y la hoja de cálculo en el sobre Nº3, tanto en formato papel como en formato hoja de cálculo. En caso de discrepancia, prevalecerá la copia en papel. (4) El importe de Seguridad y Salud para el periodo de duración inicial del contrato de 2 años, es de 14.526,00 € (sin incluir IVA) es un importe fijo y no se puede modificar. Asimismo, los importes relativos a las Partidas alzada correspondiente a Seguridad y Salud perforación de sondeos y de piezómetros no pueden ser modificados.

## LOTE 2
CONSTRUCCIÓN NUEVOS PIEZÓMETROS
Código | Nat | Ud | Resumen | Medición (nº de unidades) (1) | Importe Unitario Ofertado (€) (IVA Excluido) (2) | Importe Total Ofertado (€)(IVA Excluido)(3)
C01 | Capítulo |  | EMPLAZAMIENTO | 1 | 0 | 0
C01_1 | Otros | Ud. | Acondicionamiento y restauración del área de trabajo. | 3 |  | 0
C01_2 | Partida | Ud. | Transporte desde el centro de trabajo hasta área de trabajo y regreso. | 2 |  | 0
Transporte de los equipos, materiales y maquinaria de perforación necesarios para la ejecución de los trabajos contemplados en este presupuesto desde la base del centro de trabajo hasta la Comunidad de Madrid y vuelta del equipo a la base del centro de trabajo.
C01_3 | Partida | Ud. | Transporte y emplazamiento del equipo de perforación. | 2 |  | 0
Incluyendo desplazamiento entre puntos de perforación, instalación de tanques en superficie y sistema desarenador para circulación del lodo.
C01_4 | Partida | Ud. | Retirada del equipo de perforación de cada emplazamiento. | 2 |  | 0
Incluyendo recogida de tanques en superficie y sistema desarenador para circulación del lodo.
|  |  | C01 | 1 | 0 | 0
C02 | Capítulo |  | PERFORACION | 1 | 0 | 0
C02_1 | Partida | m.l. | Perforación mediante circulación inversa a diámetro 450 mm | 117.5 |  | 0
Con tricono de 17 1/2 pulgadas, 450 mm y sistema de circulación del lodo mediante tanques en superficie y desarenador
C02_2 | Partida | m.l. | Perforación mediante circulación inversa a diámetro 300 mm | 840 |  | 0
Con tricono de 12 pulgadas, 300 mm y sistema de circulación del lodo mediante tanques en superficie y desarenador
|  |  | C02 | 1 | 0 | 0
C03 | Capítulo |  | TESTIFICACIÓN GEOFÍSICA Y REGISTRO DE VÍDEO | 1 | 0 | 0
C03_1 | Partida | m.l. | Registro de gamma natural, potencial espontáneo y resistividad | 840 |  | 0
Incluido transporte de equipo para registro, interpretación, entrega de datos en formato excel e informe final.
C03_2 | Partida | m.l. | Registro continuo de verticalidad y alineación | 840 |  | 0
Incluido transporte de equipo para registro, interpretación, entrega de datos en formato excel e informe final.
C03_3 | Partida | m.l. | Registro de conductividad y temperatura | 840 |  | 0
Incluido transporte de equipo para registro, interpretación, entrega de datos en formato excel e informe final.
C03_4 | Partida | Ud. | Registro de vídeo | 3 |  | 0
Incluido desplazamiento a puntos de registro, interpretación, copia de video e informe final.
|  |  | C03 | 1 | 0 | 0
C04 | Capítulo |  | ENTUBACIÓN | 1 | 0 | 0
C04_1 | Material | m.l. | Tubería ciega de acero al carbono S235JR DN350 | 105 |  | 0
Suministrada a pie de obra en tubos de 6 m. De espesor 4 mm y extremos biselados
C04_2 | Material | m.l. | Tubería ciega de acero inoxidable AISI 304L DN150 | 882 |  | 0
Suministrada a pie de obra en tubos de 6 m. De espesor 4 mm y Ø ext. 168,3 mm.Ø int. 160,3 mm y extremos biselados
C04_3 | Material | m.l. | Tubería filtrante de puentecillo en acero AISI 304L DN150 | 18 |  | 0
Suministrada a pie de obra en tubos de 6 m. Espesor 4 mm, material no pasivado con soldaduras cepilladas. Ø ext. 168,3 mm.Ø int. 160,3 mm, Filtro de 1 mm y extremos biselados
C04_4 | Mano de obra | Ud. | Colocación de tubería en interior de sondeo | 3 |  | 0
Incluyendo manejo de tubería en obra, soldadura y control de calidad por líquido penetrantes en al menos 5 puntos por sondeo.
|  |  | C04 | 1 | 0 | 0
C05 | Capítulo |  | ENGRAVILLADO Y CEMENTACIÓN | 1 | 0 | 0
C05_1 | Partida | Tm | Empaque con grava silícea de 3-5 mm según especificaciones PPTP | 5 |  | 0
Incluyendo suministro en obra en Big Bag de 1.5 tn y colocación en interior de sondeo.
C05_2 | Partida | Tm | Empaque con grava silícea de 10 mm según especificaciones PPTP | 50 |  | 0
Incluyendo suministro en obra en Big Bag de 1.5 tn y colocación en interior de sondeo.
C05_3 | Partida | kg | "Compactonit" colocado en el interior del sondeo | 5500 |  | 0
Pellets de bentonita de alta expansividad de acuerdo a especificaciones del PPTP, incluyendo suministro en obra en sacos de 25kg
C05_4 | Partida | m³ | Cementación del espacio anular CEM II/B-P 42,5 | 5 |  | 0
Incluyendo suministro en obra, mediante cemento conforme a especificaciones del PPTP
|  |  | C05 | 1 | 0 | 0
C06 | Capítulo |  | DESARROLLO Y LIMPIEZA | 1 | 0 | 0
C06_1 | Partida | Ud. | Desarrollo y limpieza de lodos con aire comprimido | 3 |  | 0
Con la propia máquina de perforación.
C06_3 | Partida | Ud. | Desplazamiento de equipo de aforo para limpieza de sondeos | 1 |  | 0
Desde base de centro de trabajo hasta la Comunidad de Madrid y retirada hasta su base
C06_4 | Partida | Ud. | Montaje y desmontaje de equipo de bombeo para limpieza de sondeo | 3 |  | 0
Para realización de la limpieza, incluyendo transporte de equipos y desplazamiento entre puntos de limpieza.
C06_5 | Partida | Ud. | Limpieza de sondeo de 300 m de profundidad con bomba de Q 1l/s | 3 |  | 0
Incluyendo presencia del personal necesario para el control de la limpieza del sondeo y realización de informe.
|  |  | C06 | 1 | 0 | 0
C07 | Capítulo |  | EQUIPAMIENTO | 1 | 0 | 0
C07_1 | Material | Ud. | Arqueta antivandálica metálica | 3 |  | 0
Para cierre cabeza de sondeo, de dimensiones 0.5mx0.5mx0.5m, perforada en fondo para drenaje de pluviales, incluyendo sistema de cierre y dos perforaciones preparadas para entrada de cables con prensaestopa, polea para sujección de cable de conexión del sensor piezoresistivo y chapa identificativa.
C07_2 | Material | Ud. | Sensor de nivel piezométrico con medida de temperatura del agua | 3 |  | 0
Sensor de nivel piezométrico rango 20Bar/200mH20 dotado de una salida de 4-20 mA proporcional al nivel con sensor PT100 4 hilos para medida de temperatura del agua del sondeo y contrapesos adicionales adaptables al sensor
C07_4 | Material | Ud. | Conector aéreo estanco de 7 pines | 3 |  | 0
Conector para cable de 7 hilos de material plástico compuesto por macho y hembra, 14 pines por par de conector, 7 macho y 7 hembra, junta de estanqueidad, tapones. Todo el conjunto debe ser de estanqueidad IP68. Instalado y funcionando (tipo amphenol)
C07_3 | Material | m.l. | Cable de conexión del sensor piezométrico. | 500 |  | 0
|  |  | C7 | 1 | 0 | 0
C08 | Capítulo |  | ACONDICIONAMIENTO FINAL | 1 | 0 | 0
C08_1 | Partida | Ud. | Ejecución de zona de acceso para mantenimiento | 3 |  | 0
Con piedra para encachado, incluyendo apisonado y compactado del firme.
C08_2 | Partida | m² | Losa hidráulica de cualquier color, prefabricada e=5 cm s/horm. | 12 |  | 0
Suministro y colocación de losa de color gris de hormigón, prefabricada de 5 cm de espesor mínimo, sentada sobre hormigón, incluso mortero de asiento y relleno de juntas.
C08_3 | Partida | m.l. | Bordillo prefabricado de hormigón, recto o curvo, de 10x20 cm. | 28 |  | 0
Suministro y colocación de bordillo prefabricado de hormigón, recto o curvo, de 10x20 cm, incluso mortero de asiento y rejuntado, excavación y hormigón de solera HM-20 y refuerzo.
C08_4 | Partida | m² | Desbroce y limpieza medios manuales | 100 |  | 0
C08_5 | Partida | m³ | Excavación a cielo abierto, med. mecán. terreno medio | 20 |  | 0
Excavación a cielo abierto, por medios mecánicos, en terreno medio (suelo con golpeo en el ensayo SPT entre 10 y 30 golpes / 30 cm), medido sobre perfil.
C08_6 | Partida | m³ | HM 20/B/20/I para asiento tuberías | 15 |  | 0
Hormigón en masa HM 20//B/20 fabricado con cemento CEM II/A-P 32,5, para asiento de tubería, colocado a cualquier profundidad con espesor mínimo de 15 cm, logrando un ángulo de la cama de apoyo entre 90º a 180º, incluso compactación, curado y acabado.
C08_7 | Partida | m.l. | Canaliz. subterránea terreno | 150 |  | 0
Canalización subterránea en terreno, para cables de baja tensión y comunicaciones bajo tubo, comprendiendo zanja de 0,60x0,60 m y dos tubos de PVC de 160 mm de diámetro, incluyendo excavación y relleno de zanja, cables de acero pasa-guía, cinta de señalización de canalización eléctrica y corchetes.
C08_8 | Partida | Ud. | Arqueta de registro de polipropileno, 30 x 30 x 30 cm | 3 |  | 0
Con fondo precortado, tapa de PVC y cierre hermético
C08_9 | Partida | Ud. | Desmantelamiento y clausura sondeo | 1 |  | 0
Incluyendo retirada de cables y sensor piezoresistivo, desmantelamiento arqueta antivandálica, relleno con material inerte y hormigonado.
|  |  | C08 | 1 | 0 | 0
C09 | Capítulo |  | MEDIDAS CONTAMINACIÓN ACÚSTICA | 1 | 0 | 0
C09_1 | Material | m² | Barrera acústica móvil recuperable sobre valla | 25 |  | 0
Barrera acústica ligera, resistente al agua IPX6 y resistente al fuego de acuerdo a la norma ASTM E84, con material de absorción acústico de hasta 40 dB para 4000Hz de frecuencia
C09_2 | Material | m.l. | Valla trasladable | 12 |  | 0
Valla trasladable de 3,50x3,00 m, formada por panel de malla electrosoldada de 200x100 mm de paso de malla y postes verticales y horizontales de 40 mm de diámetro, acabado galvanizado, colocados sobre bases prefabricadas de hormigón, para delimitación del compresor y colocación de paneles de absorción del ruido.
C09_3 | Partida | Ud. | Montaje sistema de protección acústica móvil | 3 |  | 0
Incluyendo montaje y desmontaje de la valla trasladable, pies de hormigón y barrera acústica móvil recuperable
C09_4 | Mano de obra | h | Horas de parada perforación horario nocturno 22 h-7 h | 24 |  | 0
En cumplimiento con el ART. 42 de la OM Protección contra la Contaminación Acústica y Térmica Artículo 42.-Obras y trabajos en el medio ambiente exterior y edificaciones.
C09_5 | Mano de obra | h | Horas de parada perforación sin circulación de lodo. | 25 |  | 0
C09_6 | Partida | Ud. | Ensayo de medida de nivel de ruido | 1 |  | 0
Mediante calibradores y sonómetros calibrados. Incluyendo, al menos, 3 mediciones en diferentes tramos horarios, diurno y nocturno, desplazamiento a lugar de medición y emisión de informe con resultados obtenidos.
CO9_7 | Partida | P.A. | Partida alzada para actuaciones imprevistas | 1 |  | 0
Partida alzada a justificar para actuaciones imprevistas, según apartado 10.12 del Anexo I del PCAP
|  |  | C09 | 1 | 0 | 0
C10 | Capítulo |  | GESTIÓN DE RESIDUOS | 1 | 0 | 0
GESRCD0I | Partida | m³ | Gestión RCD tipo I | 225 |  | 0
Tierras y pétreos de la excavación
GESRCD0II | Partida | m³ | Gestión RCD tipo II | 21 |  | 0
RCDs Naturaleza Pétrea, no pétrea y pontencialmente peligrosos
ALQ | Otros | Ud. | Alquiler contendedores y otros | 30.5 |  | 0
|  |  | C10 | 1 | 0 | 0
MANTENIMIENTO RED PIEZOMÉTRICA
Código | Nat | Ud | Resumen | CanPres | PrPres | ImpPres
C11 | Capítulo |  | MANTENIMIENTO Y CONSERVACIÓN ESTACIÓN PIEZOMÉTRICA | 1 | 0 | 0
C11_1 | Partida | Ud. | Pintura interior y exterior de arqueta de 0,5 x 0,5 x 0,5 m. | 130 |  | 0
C11_2 | Partida | Ud. | Engrase de pernios y soldadura si es necesario en tapa de arqueta. | 260 |  | 0
C11_3 | Partida | m2 | Desbroce de vegetación del pavimento de la estación piezométrica. | 153 |  | 0
C11_4 | Partida | Ud. | Suministro y colocación de losa de color gris de hormigón, prefabricada de 5 cm de espesor mínimo, sentada sobre hormigón HM-20/P/20/I, incluso mortero de asiento y relleno de juntas. | 40 |  | 0
C11_5 | Partida | Ud. | Suministro y colocación de bordillo prefabricado de hormigón, recto o curvo, de 10x20 cm, incluso mortero de asiento y rejuntado, excavación y hormigón de solera HM-20 y refuerzo. | 26 |  | 0
C11_6 | Partida | m.l. | Reparación o reposición de cerramiento metálico de 2 m de altura y alambre galvanizado, incluso postes, totalmente terminado. | 30 |  | 0
C11_7 | Partida | Ud. | Pintura y mantenimiento de cerrajero de puerta metálica de cerramiento de 3 m de anchura y 2 m de altura con pintura antioxidante, totalmente terminada . | 6 |  | 0
C11_8 | Partida | Ud. | Reposición de puerta metálica de cerramiento de 3 m de anchura y 2 m de altura, galvanizado en caliente Z-275 por inmersión, i/herrajes de colgar y seguridad, pasador de pie, elaborada en taller, ajuste y montaje en obra, totalmente terminada. | 4 |  | 0
C11_9 | Partida | m2 | Reposición y pintura de enlucidos en vallado perimetral de la estación piezométrica. | 100 |  | 0
C11_10 | Partida | m3 | Excavación a cielo abierto, por medios mecánicos, en terreno blando (suelo con golpeo en el ensayo SPT menor o igual que 10 golpes/30 cm), medido sobre perfil, con transporte a vertedero o préstamos y cánon de vertido, i/p.p. de medidas de seguridad. | 125 |  | 0
C11_12 | Partida | m3 | Excavación en zanja, por medios mecánicos, en terreno blando (suelo con golpeo en el ensayo SPT menor o igual que 10 golpes/30 cm), medido sobre perfil, con transporte a vertedero o préstamos y cánon de vertido, i/p.p. de medidas de seguridad. | 50 |  | 0
C11_13 | Partida | m3 | Excavación en pozo, por medios mecánicos, en terreno medio (suelo con golpeo en el SPT entre 10 y 30 golpes/30 cm), medido sobre perfil, con transporte a vertedero o préstamos y cánon de vertido, i/p.p. de medidas de seguridad. | 30 |  | 0
C11_14 | Partida | Ud. | Jornada de pala cargadora sobre neumáticos, incluso mquinista, de 80 a 100 CV. (capacidad de cuchara 1,000 , 1,250 litos). | 2 |  | 0
C11_15 | Partida | m3 | Suministro y puesta en obra de hormigón de limpieza HL-150/B/12 o HL-150/B/20, elaborado en central y vertido desde camión o bomba, para formación de capa de hormigón de limpieza y nivelado de fondos de cimentación, colocado a cualquier profundidad. Según EHE vigente. | 10 |  | 0
C11_16 | Partida | m3 | Suministro y puesta en obra de hormigón para armar HA-25/F/20/IIa elaborado en central y vertido desde camión elementos horizontales de estructura (cimentaciones, soleras, vigas, etc.), incluso compactación, vibrado, curado y acabado. según EHE vigente. | 20 |  | 0
C11_17 | Partida | Kg | Suministro y colocación de acero para armaduras en barras corrugadas B 500 S, incluso cortado, doblado, recortes y colocación, según peso teórico. | 370 |  | 0
C11_18 | Partida | m² | Suministro y colocación de plancha de acero salvazanajas para paso de peatones de 8 mm de espesor con orificio o elemento de sujección para su correcta manipulación. Incluso instalación y retirada. Amortizable en 10 usos. | 25 |  | 0
C11_19 | Partida | m | Suministro e instalación de tubería de UPVC para saneamiento, de diámetro exterior 315 mm y PN 4 atm, conforme a norma UNE-EN 1452-2 y/o según normativa vigente, incluso parte proporcional de junta elástica y pruebas. Para paso de camino temporal, recubierta con material de la propia excavación. | 30 |  | 0
C11_20 | Partida | Ud. | Arqueta metálica antivandálica para cierre cabeza de sondeo, de dimensiones 0,5 m * 0,5 m * 0,5 m, perforada en fondo para drenaje de pluviales, incluyendo sistema de cierre y dos perforaciones preparadas para entrada de cables con prensaestopa, polea para sujección de cable de conexión del sensor piezoresistivo y chapa identificativa. | 1 |  | 0
C11_21 | Partida | m³ | Encachado con grava de cantera de piedra caliza, Ø 40/70 extendida y compaactada con medios mecánicos, medido sobre perfil. | 30 |  | 0
|  |  | C11 | 1 | 0 | 0
C12 | Capítulo |  | LIMPIEZA, DESARROLLO Y MUESTREO RED PIEZOMÉTRICA | 1 | 0 | 0
C12_1 | Partida | Ud. | Emplazamiento en primera estación piezométrica | 1 |  | 0
C12_2 | Partida | Ud. | Desplazamiento entre estaciones |  |  | 0
|  |  | Desplazamiento entre estaciones piezométricas a menos de 4 km. | 10 |  | 0
|  |  | Desplazamiento entre estaciones piezométricas a más de 4 km. | 13 |  | 0
C12_3 | Partida | Ud. | Retirada desde la última estación piezométrica. | 1 |  | 0
C12_4 | Partida | Ud. | Limpieza, desarrollo y muestreo mediante bomba sumergible o mediante bombeo con aire comprimido, y tubería, que no altere la calidad del agua en piezómetro de 50 m de profundidad, incluyendo transporte a obra de la maquinaria, cuatro horas de limpieza y toma de muestra en recipiente adecuado, determinaciones en campo, estabilización de la muestra y envío a laboratorio. | 13 |  | 0
C12_5 | Partida | Ud. | Limpieza, desarrollo y muestreo mediante bomba sumergible o mediante bombeo con aire comprimido, y tubería, que no altere la calidad del agua en piezómetro de 150 m de profundidad, incluyendo transporte a obra de la maquinaria, seis horas de limpieza y toma de muestra en recipiente adecuado, determinaciones en campo, estabilización de la muestra y envío a laboratorio. | 14 |  | 0
C12_6 | Partida | Ud. | Limpieza, desarrollo y muestreo mediante bomba sumergible o mediante bombeo con aire comprimido, y tubería, que no altere la calidad del agua en piezómetro de 300 m de profundidad, incluyendo transporte a obra de la maquinaria, ocho horas de limpieza y toma de muestra en recipiente adecuado, determinaciones en campo, estabilización de la muestra y envío a laboratorio. | 38 |  | 0
C12_7 | Partida | Ud. | Análisis químico de muestra de agua en laboratorio, según condiciones del apartado 2.2.3. del PPTP. | 65 |  | 0
C12_8 | Partida | Ud. | Cuba de 5.000 l de agua potable para limpieza de piezómetro. | 10 |  | 0
C12_9 | Partida | Ud. | Desarrollo y limpieza de sondeo mediante aire comprimido | 0.5 |  | 0
Desarrollo de sondeo de 450 mm de diámetro mediante cepillado con air lift acoplado, incluyendo presencia del personal necesario para el control de la limpieza del sondeo y realización de informe.
C12_10 | Partida | Ud. | Aforo de sondeo con grupo de bombeo de hasta 80 l/s a una altura manomémtrica de 300 m.c.a. | 0.5 |  | 0
Prueba de bombeo en sondeo de 450 mm de diámetro con grupo de bombeo de hasta 80 l/s a una altura manométrica de 300 m.c.a., incluyendo presencia del personal necesario para el control de la prueba, registro de datos de piezometría y caudal y realización de informe.
|  |  | C12 | 1 | 0 | 0
C13 | Capítulo |  | REGISTRO DE VIDEO Y CONTROL DE PROTECCIÓN CATÓDICA | 1 | 0 | 0
C13_1 | Partida | Ud. | Control de potenciales en tubería de piezómetro de acero al carbono frente al electrodo de referencia de cobre según condiciones del apartado 2.3.1. del PPTP. | 18 |  | 0
C13_2 | Partida | Ud. | Registro de Video según condiciones del apartado 2.3.3. del PPTP. | 15 |  | 0
|  |  | C13 | 1 | 0 | 0
C14 | Capítulo |  | VERIFICACIÓN SEÑALES DE NIVEL PIEZOMÉTRICO | 1 | 0 | 0
C14_1 | Partida | Ud. | Medida de nivel piezométrico en piezómetro aislado con sonda de nivel de 300 m de longitud y contraste con dato en aplicación NOVATA de Canal de Isabel II. | 10 |  | 0
C14_2 | Partida | Ud. | Medida de nivel piezométrico en piezómetro en nido de piezómetros con sonda de nivel de 300 m de longitud y contraste con dato en aplicación NOVATA de Canal de Isabel II. | 50 |  | 0
|  |  | C14 | 1 | 0 | 0
C15 | Capítulo |  | SENSORES PIEZORRESISTIVOS | 1 | 0 | 0
C15_1 | Material | Ud. | Sensor de nivel piezométrico rango 20Bar/50mH20 dotado de una salida de 4-20 mA proporcional al nivel con sensor PT100 4 hilos para medida de temperatura del agua del sondeo y contrapesos adicionales adaptables al sensor, con cable de 50 m de longitud. | 2 |  | 0
C15_2 | Material | Ud. | Sensor de nivel piezométrico rango 20Bar/150mH20 dotado de una salida de 4-20 mA proporcional al nivel con sensor PT100 4 hilos para medida de temperatura del agua del sondeo y contrapesos adicionales adaptables al sensor, con cable de 150 m de longitud. | 2 |  | 0
C15_3 | Material | Ud. | Sensor de nivel piezométrico rango 20Bar/200mH20 dotado de una salida de 4-20 mA proporcional al nivel con sensor PT100 4 hilos para medida de temperatura del agua del sondeo y contrapesos adicionales adaptables al sensor, con cable de 250 m de longitud. | 2 |  | 0
|  |  | C15 | 1 | 0 | 0
C16 | Capítulo |  | SEGURIDAD Y SALUD (4) | 1 | 14526 | 14526
C16_01 | Otros | P.A. | Partida alzada correspondiente a Seguridad y Salud
|  |  | Partida alzada correspondiente a Seguridad y Salud perforación de sondeos |  |  | 9047
|  |  | Partida alzada correspondiente a Seguridad y Salud mantenimiento de piezómetros |  |  | 5479
|  |  | C16 | 1 | 14526 | 14526
[5 empty] | TOTAL CONSTRUCCIÓN PIEZÓMETROS | 0
[5 empty] | TOTAL MANTENIMIENTO RED CONTROL | 0
[5 empty] | SEGURIDAD Y SALUD | 14526
TOTAL PRESUPUESTO EJECUCIÓN POR CONTRATA
21 % I.V.A.
PRESUPUESTO TOTAL DE LICITACIÓN
(1) Las unidades reflejadas en la tabla anterior se corresponden con un escenario hipotético de valoración para la duración inicial del contrato de DOS AÑOS excluida la eventual prórroga de un año más un año. En caso de que el licitador modifique la cantidad reflejada en la tabla anterior, su oferta no será tenida en consideración en el presente procedimiento de licitación. (2) El “IMPORTE UNITARIO OFERTADO (IVA excluido)” para todos los productos contemplarán todos los costes asociados al mismo. (3) El “IMPORTE TOTAL OFERTADO (IVA excluido)” para cada tipo de producto será igual a la resultante de multiplicar el “IMPORTE UNITARIO OFERTADO (IVA excluido)” por las “Unidades” (medición) del producto correspondiente. El “IMPORTE TOTAL OFERTADO (IVA excluido)” de la oferta se corresponderá con el precio propuesto por el licitador para un escenario hipotético de valoración (en cuanto a las actuaciones concretas objeto de contratación) para la duración inicial del contrato de DOS años excluida la eventual prórroga de un año más un año. No obstante lo anterior, los precios unitarios propuestos por el adjudicatario serán vinculantes para éste, siendo el precio del Contrato, el Alcance Máximo del mismo en los términos referidos en el apartado 3.4 del Anexo I al Pliego de Cláusulas Administrativas Particulares. Las ofertas económicas que superen el IMPORTE MÁXIMO DE LICITACIÓN IVA excluido establecido en el apartado 3.3 del Anexo I al Pliego de Cláusulas Administrativas Particulares del lote 2 para la duración inicial del contrato de dos años, excluida las eventuales prórrogas no serán tomadas en consideración en el presente procedimiento de licitación. Todas las cifras que se hagan constar en la proposición económica y todas las cifras que, en su caso, deban relacionarse en los cuadros de precios unitarios deberán tener como máximo 2 decimales. En este sentido, los resultados de operaciones de precios unitarios por número de unidades, así como operaciones de suma de partidas siempre se realizarán truncando al segundo decimal, es decir sin redondeos en base al tercer decimal. En caso de que un licitador oferte algún importe con más de 2 decimales, se ignorarán los decimales restantes sin redondeos en base al tercer decimal. Canal de Isabel II, S.A pone a disposición de los licitadores la hoja de cálculo que será publicada en el Portal de Contratación Pública de la Comunidad de Madrid (www.madrid.org), únicamente a efectos de ayudar en la preparación y presentación de la oferta. Los licitadores deberán adjuntar el Anexo II del presente pliego y la hoja de cálculo en el sobre Nº3, tanto en formato papel como en formato hoja de cálculo. En caso de discrepancia, prevalecerá la copia en papel. (4) El importe de Seguridad y Salud para el periodo de duración inicial del contrato de 2 años, es de 14.526,00 € (sin incluir IVA) es un importe fijo y no se puede modificar. Asimismo, los importes relativos a las Partidas alzada correspondiente a Seguridad y Salud perforación de sondeos y de piezómetros no pueden ser modificados.